## 表-08 分部分项工程和单价措施项目清单与计价表
分部分项工程和单价措施项目清单与计价表
工程名称：市政部分 |  |  |  | 标段： |  |  |  | 第 1 页 共 2 页
序号 | 项目编码 | 项目名称 | 项目特征描述 |  | 计量单位 | 工程量 | 金额（元）
[7 empty] | 综合单价 |  | 综合合价 | 其中
暂估价
整个项目
1 | 040202015001 | 水泥稳定碎(砾)石 | 1.水泥含量:6% 2.厚度:15cm |  | m2 | 1000
2 | 040202001001 | 路床(槽)整形 | 1.路床碾压检验；压路机碾压 |  | m2 | 1620
3 | 040203007001 | 水泥混凝土 | 1.混凝土强度等级:C30 2.厚度:20Cm 3.水泥混凝土路面养生 水养生 4.缩缝 |  | m2 | 1000
4 | 040203007002 | 水泥混凝土 | 1.混凝土强度等级:C30 2.厚度:15Cm 3.水泥混凝土路面养生 水养生 4.缩缝 |  | m2 | 670
5 | 040205006001 | 标线 | 1.道路加热标线；反光；厚度2mm |  | m2 | 50
6 | 041001001001 | 拆除路面 | 1.小型机械拆除混凝土类路面层 无筋 厚15cm内 2.人工装自卸汽车 石方 3.自卸汽车运石方 运距10km |  | m2 | 50
7 | 041001002001 | 拆除人行道 | 1.拆除人行道砖、混凝土垫层 外运10km |  | m2 | 120
8 | 040101002001 | 挖沟槽土方 | 1.人工挖沟槽土方 三类土 深度在2m内 |  | m3 | 2.4
9 | 040103002001 | 余方弃置 | 1.人工装自卸汽车 土方 2.自卸汽车运土方 运距1km内 |  | m3 | 2.4
10 | 040103001002 | 回填方 | 1.名称：回填石屑 |  | m3 | 8
11 | 040202003001 | 水泥稳定土 | 1.C15混凝土; 2.厚度100mm |  | m2 | 120
12 | 040204002001 | 人行道块料铺设 | 1.砂浆找平铺300*300彩砖C30 |  | m2 | 120
13 | 010401011001 | 砖检查井 | 1.名称：砌筑沙井；规格：750*450*600；240砖墙，内墙抹灰；10cmC15混凝土底；铸铁重型盖板 |  | 座 | 6
14 | 040501004001 | 混凝土管 | 1.垫层、基础材质及厚度:砂垫层100厚 2.材质及规格:钢筋混凝土管D250 |  | m | 100
本页小计
注：为计取规费等的使用，可在表中增设其中：“定额人工费”。
表—08
分部分项工程和单价措施项目清单与计价表
工程名称：市政部分 |  |  |  | 标段： |  |  |  | 第 2 页 共 2 页
序号 | 项目编码 | 项目名称 | 项目特征描述 |  | 计量单位 | 工程量 | 金额（元）
[7 empty] | 综合单价 |  | 综合合价 | 其中
暂估价
15 | 030412010001 | 路灯基础 | 1、人工挖土600*600*800； 2、现浇混凝土C30；预埋件；M16地脚螺栓 |  | 套 | 11
16 | 050101002001 | 挖树根(蔸) | 1.砍伐乔木胸径800-1000；挖树兜； 2.外运10km |  | 株 | 2
分部分项合计
措施项目
单价措施合计
本页小计
合 计
注：为计取规费等的使用，可在表中增设其中：“定额人工费”。
表—08